## HR65032规格书 (2)
HR10003/ PRODUCT DATA SHEET 产品高清图
General informatio
产品型号/Product Moudel | HR65032
产品类型/Type | wall light
SIZE
产品尺寸/L× W × H（in mm） | φ200*120mm
产品重量/weight (in kg)
Material & color
Housing material | ABS
Housing color | Black
Diffuser material | PC
Diffuser color | white
Technische Informationen
IP class | 54
safety class | II
voltage (V) | 220-240V,50/60Hz
Dimming type | 3CCT
Max. Wattage | 8W
Socket size | LED
Lumen | 480
Color temperature | 3CCT(3000K-4000K-6500K))
Energy Efficiency Level（EEL） | F
网址